## List1
EVO 10 MAP table:
Pressure (kPA) | 22.1105 | 35.5632 | 49.0158 | 62.4684 | 75.9211 | 89.3737 | 102.8263 | 116.2789 | 129.7316 | 143.1842 | 156.6368 | 170.0895 | 183.5421 | 196.9947 | 210.4474 | 223.9 | 237.3526 | 250.8053 | 304.6158
Voltage | 0.31769 | 0.5132 | 0.7087 | 0.9042 | 1.0997 | 1.2952 | 1.4907 | 1.6862 | 1.8817 | 2.0772 | 2.2727 | 2.4682 | 2.6637 | 2.8592 | 3.0547 | 3.2502 | 3.4457 | 3.6413 | 4.4233
Map vs Baro | 69.5971 | 69.2974 | 69.163 | 69.0867 | 69.0375 | 69.0032 | 68.9779 | 68.9585 | 68.9431 | 68.9306 | 68.9202 | 68.9115 | 68.9041 | 68.8976 | 68.8921 | 68.8871 | 68.8828 | 68.8789 | 68.8667
EVO 9 MAP table:
| Stock voltage | Stock ADC value | Pressure (Bar) |  |  | ADC voltage | ADC value for 3 bar sensor
| 0.84314 | 11 | 0.14674 | 43.6105 |  | 0.31769 | 16.4324
| 1.3725 | 20 | 0.2668 | 70.9939 |  | 1.3725 | 70.9939
| 1.902 | 31 | 0.41354 | 98.3773 |  | 1.902 | 98.3773
| 2.4314 | 40 | 0.5336 | 125.7606 |  | 2.4314 | 125.7606
| 2.9608 | 48 | 0.64032 | 153.144 |  | 2.9608 | 153.144
| 3.4902 | 57 | 0.76038 | 180.5274 |  | 3.4902 | 180.5274
| 4.0196 | 67 | 0.89378 | 207.9108 |  | 4.0196 | 207.9108
| 4.549 | 80 | 1.0672 | 235.2941 |  | 4.4233 | 228.7896
| 5 | 255 | 3.4017 | 258.6207 |  | 5 | 255
*MAX values for voltage and 8 bit integer range
Evo 10 MAP conversion table:
| ADC voltage | Pressure (kPA) | Pressure (Bar) | ADC value in 8 bit | Pressure (Bar) - recalculated
| 0.31769 | 22.1105 | 0.22111 | 16.5746 | 21.9208
| 0.5132 | 35.5632 | 0.35563 | 26.659 | 35.4106
| 0.7087 | 49.0158 | 0.49016 | 36.7435 | 48.9003
| 0.9042 | 62.4684 | 0.62468 | 46.8279 | 62.39
| 1.0997 | 75.9211 | 0.75921 | 56.9123 | 75.8798
| 1.2952 | 89.3737 | 0.89374 | 66.9968 | 89.3695
| 1.4907 | 102.8263 | 1.0283 | 77.0812 | 102.8592
| 1.6862 | 116.2789 | 1.1628 | 87.1656 | 116.349
| 1.8817 | 129.7316 | 1.2973 | 97.2501 | 129.8387
| 2.0772 | 143.1842 | 1.4318 | 107.3345 | 143.3284
| 2.2727 | 156.6368 | 1.5664 | 117.4189 | 156.8182
| 2.4682 | 170.0895 | 1.7009 | 127.5034 | 170.3079
| 2.6637 | 183.5421 | 1.8354 | 137.5878 | 183.7977
| 2.8592 | 196.9947 | 1.9699 | 147.6722 | 197.2874
| 3.0547 | 210.4474 | 2.1045 | 157.7566 | 210.7771
| 3.2502 | 223.9 | 2.239 | 167.8411 | 224.2669
| 3.4457 | 237.3526 | 2.3735 | 177.9255 | 237.7566
| 3.6413 | 250.8053 | 2.5081 | 188.0099 | 251.2463
| 4.4233 | 304.6158 | 3.0462 | 228.3477 | 305.2053